## BOM_Board1_PCB1_2025-08-25
No. | Quantity | Comment | Designator | Footprint | Value | Manufacturer Part | Manufacturer | Supplier Part | Supplier
1 | 3 | TS-1088-AR02016 | BOOT,RESET,RST | SW-SMD_L3.9-W3.0-P4.45 |  | TS-1088-AR02016 | XUNPU(讯普) | C720477 | LCSC
2 | 2 | 33pF | C2,C62 | C0402 |  | 0402CG330J500NT | FH(风华) | C1562 | LCSC
3 | 14 | 10uF | C3,C5,C6,C9,C18,C19,C20,C26,C36,C40,C42,C52,C53,C66 | C0805 | 10uF | CL21A106KAYNNNE | SAMSUNG(三星) | C15850 | LCSC
4 | 13 | 100nF | C7,C13,C14,C15,C16,C55,C58,C59,C60,C61,C63,C64,C65 | C0402 |  | CL05B104KO5NNNC | SAMSUNG(三星) | C1525 | LCSC
5 | 3 | 22uF | C10,C11,C12 | C0805 | 22uF | CL21A226MAQNNNE | SAMSUNG(三星) | C45783 | LCSC
6 | 11 | 1uF | C17,C25,C33,C37,C82,C83,C84,C85,C87,C88,C89 | C0603 | 1uF | CL10A105KB8NNNC | SAMSUNG(三星) | C15849 | LCSC
7 | 10 | 100nF | C27,C28,C29,C30,C41,C43,C54,C67,C68,C69 | C0402 | 100nF | CL05B104KB54PNC | SAMSUNG(三星) | C307331 | LCSC
8 | 1 | 47nF | C34 | C0603 | 47nF | CL10B473KB8NNNC | SAMSUNG(三星) | C1622 | LCSC
9 | 1 | 4.7uF | C35 | C0603 | 4.7uF | CL10A475KO8NNNC | SAMSUNG(三星) | C19666 | LCSC
10 | 2 | 47uF | C38,C39 | C1206 | 47uF | CL31A476MPHNNNE | SAMSUNG(三星) | C96123 | LCSC
11 | 2 | 1uF | C56,C57 | C0402 |  | CL05A105KA5NQNC | SAMSUNG(三星) | C52923 | LCSC
12 | 3 | 2.2uF | C70,C71,C86 | C0603 | 2.2uF | CL10A225KO8NNNC | SAMSUNG(三星) | C23630 | LCSC
13 | 4 | 10uF | C72,C73,C74,C75 | C0805 | 10uF | GRM21BR61H106KE43L | muRata(村田) | C440198 | LCSC
14 | 4 | 100nF | C76,C77,C78,C79 | C0603 | 100nF | CC0603KRX7R9BB104 | YAGEO(国巨) | C14663 | LCSC
15 | 2 | 2.2nF | C80,C81 | C0805 | 2.2nF | CL21C222JBFNNNE | SAMSUNG(三星) | C28260 | LCSC
16 | 2 | 20pF | C92,C93 | C0402 | 20pF | 0402CG200J500NT | FH(风华) | C1554 | LCSC
17 | 1 | 100nF | C94 | C0402 | 100nF | CL05B104KO5NNNC | SAMSUNG(三星) | C1525 | LCSC
18 | 1 | 5033981892 | CARD1 | TF-SMD_503398-1892 |  | 5033981892 | MOLEX | C428492 | LCSC
19 | 2 | DF40HC(3.0)-100DS-0.4V(51) | CN1,CN2 | CONN-SMD_DF40HC-3.0-100DS-0.4V-51 |  | DF40HC(3.0)-100DS-0.4V(51) | HRS(广濑) | C424649 | LCSC
20 | 1 | B2B-PH-K-S(LF)(SN) | CN5 | CONN-TH_B2B-PH-K-S |  | B2B-PH-K-S(LF)(SN) | JST | C131337 | LCSC
21 | 1 | BM04B-SRSS-TB(LF)(SN) | CN10 | CONN-SMD_BM04B-SRSS-TB |  | BM04B-SRSS-TB(LF)(SN) | JST | C160390 | LCSC
22 | 1 | PJ-320D | CN12 | AUDIO-SMD_PJ-320D |  | PJ-320D | SHOU HAN(首韩) | C431535 | LCSC
23 | 2 | AFC01-S22FCA-00 | FPC1,FPC2 | FPC-SMD_P0.5-22P_FGS-XJ-H2.0 |  | AFC01-S22FCA-00 | JS(钜硕电子) | C262668 | LCSC
24 | 1 | PZ254V-11-05P | H3 | hdr-th_5p-p2.54-v-m |  | PZ254V-11-05P | XFCN(兴飞) | C492404 | LCSC
25 | 2 | 1uH | L2,L3 | IND-SMD_L4.4-W4.2 | 1uH | FXL0420-1R0-M | cjiang(长江微电) | C167203 | LCSC
26 | 2 | KT-0603W | LED1,LED2 | LED0603-R-RD_WHITE |  | KT-0603W | KENTO | C2290 | LCSC
27 | 2 | KT-0603R | LED3,LED4 | LED0603-RD |  | KT-0603R | KENTO | C2286 | LCSC
28 | 4 | 2.2kΩ | R1,R3,R4,R5 | R0402 | 2.2kΩ | 0402WGF2201TCE | UNI-ROYAL(厚声) | C25879 | LCSC
29 | 1 | 15kΩ | R2 | R0402 | 15kΩ | 0402WGF1502TCE | UNI-ROYAL(厚声) | C25756 | LCSC
30 | 3 | 1kΩ | R6,R39,R55 | R0402 | 1kΩ | 0402WGF1001TCE | UNI-ROYAL(厚声) | C11702 | LCSC
31 | 2 | 5.1kΩ | R11,R12 | R0402 | 5.1kΩ | 0402WGF5101TCE | UNI-ROYAL(厚声) | C25905 | LCSC
32 | 1 | 120Ω | R16 | R0603 | 120Ω | 0603WAF1200T5E | UNI-ROYAL(厚声) | C22787 | LCSC
33 | 3 | 10kΩ | R17,R18,R31 | R0603 | 10kΩ | 0603WAF1002T5E | UNI-ROYAL(厚声) | C25804 | LCSC
34 | 1 | 4.7kΩ | R27 | R0402 | 4.7kΩ | 0402WGF4701TCE | UNI-ROYAL(厚声) | C25900 | LCSC
35 | 1 | 750kΩ | R29 | R0603 | 750kΩ | 0603WAF7503T5E | UNI-ROYAL(厚声) | C23240 | LCSC
36 | 1 | 100kΩ | R30 | R0603 | 100kΩ | 0603WAF1003T5E | UNI-ROYAL(厚声) | C25803 | LCSC
37 | 1 | 1.5kΩ | R32 | R0402 | 1.5kΩ | 0402WGF1501TCE | UNI-ROYAL(厚声) | C25867 | LCSC
38 | 1 | 220kΩ | R34 | R0402 | 220kΩ | 0402WGF2203TCE | UNI-ROYAL(厚声) | C25767 | LCSC
39 | 2 | 10kΩ | R37,R38 | R0402 | 10kΩ | 0402WGF1002TCE | UNI-ROYAL(厚声) | C25744 | LCSC
40 | 4 | 56kΩ | R43,R44,R45,R46 | R0402 | 56kΩ | 0402WGF5602TCE | UNI-ROYAL(厚声) | C25796 | LCSC
41 | 2 | 22Ω | R47,R48 | R0402 |  | 0402WGF220JTCE | UNI-ROYAL(厚声) | C25092 | LCSC
42 | 4 | 1kΩ | R49,R50,R51,R54 | R0402 |  | 0402WGF1001TCE | UNI-ROYAL(厚声) | C11702 | LCSC
43 | 2 | 10kΩ | R52,R53 | R0402 |  | 0402WGF1002TCE | UNI-ROYAL(厚声) | C25744 | LCSC
44 | 2 | 470Ω | R56,R57 | R0805 | 470Ω | 0805W8F4700T5E | UNI-ROYAL(厚声) | C17710 | LCSC
45 | 2 | BM02B-SURS-TF(LF)(SN) | SPKR_L,SPKR_R | CONN-SMD_2P-P0.80_BM02B-SURS-TF-LF-SN |  | BM02B-SURS-TF(LF)(SN) | JST | C385130 | LCSC
46 | 2 | FH19C-4S-0.5SH(10) | STICK-L,STICK-R | FPC-SMD_FH19C-4S-0.5SH |  | FH19C-4S-0.5SH(10) | HRS(广濑) | C424650 | LCSC
47 | 1 | AP22653W6-7 | U1 | SOT-23-6_L2.9-W1.6-P0.95-LS2.8-BR |  | AP22653W6-7 | DIODES(美台) | C2158037 | LCSC
48 | 1 | HDMI-519S | U2 | HDMI-SMD_19P-P0.40-H-F_HDMI-519S |  | HDMI-519S | SOFNG(硕方) | C183605 | LCSC
49 | 3 | RT9742GGJ5 | U4,U15,U19 | TSOT-23-5_L2.9-W1.6-P0.95-LS2.8-BR |  | RT9742GGJ5 | RICHTEK(立锜) | C250547 | LCSC
50 | 1 | STM32F103C8T6 | U5 | LQFP-48_L7.0-W7.0-P0.50-LS9.0-BL |  | STM32F103C8T6 | ST(意法半导体) | C8734 | LCSC
51 | 1 | BQ25890RTWR | U8 | WQFN-24_L4.0-W4.0-P0.50-BL-EP |  | BQ25890RTWR | TI(德州仪器) | C130451 | LCSC
52 | 1 | TPS61022RWUR | U9 | VQFN-7_L2.0-W2.0-P0.55-TL_RWU |  | TPS61022RWUR | TI(德州仪器) | C915088 | LCSC
53 | 2 | MAX98357AETE+T | U11,U12 | TQFN-16_L3.0-W3.0-P0.50-BL-EP1.5 |  | MAX98357AETE+T | ADI(亚德诺)/MAXIM(美信) | C910544 | LCSC
54 | 1 | RP2040 | U16 | LQFN-56_L7.0-W7.0-P0.4-EP |  | RP2040 | Raspberry Pi(树莓派) | C2040 | LCSC
55 | 1 | W25Q128JVSIQTR | U17 | SOIC-8_L5.3-W5.3-P1.27-LS8.0-BL |  | W25Q128JVSIQ | WINBOND(华邦) | C97521 | LCSC
56 | 1 | TPSPX3819M5-L-3-3 | U18 | SOT-23-5_L3.0-W1.6-P0.95-LS2.8-BR |  | TPSPX3819M5-L-3-3 | TECH PUBLIC(台舟) | C5370980 | LCSC
57 | 1 | PCM5102APWR | U20 | TSSOP-20_L6.5-W4.4-P0.65-LS6.4-BL |  | PCM5102APWR | TI(德州仪器) | C107671 | LCSC
58 | 1 | PAM8908JER | U21 | QFN-16_L3.0-W3.0-P0.50-BL-EP1.7 |  | PAM8908JER | DIODES(美台) | C33233 | LCSC
59 | 1 | TYPE-C-31-M-17 | USB2 | USB-C-SMD_10P-P1.00-L6.8-W8.9 |  | TYPE-C-31-M-17 | 韩国韩荣 | C283540 | LCSC
60 | 2 | TYPE-C-31-M-12 | USBC1,USBC2 | USB-C_SMD-TYPE-C-31-M-12 |  | TYPE-C-31-M-12 | 韩国韩荣 | C165948 | LCSC
61 | 1 | 12MHz | X1 | OSC-SMD_4P-L3.2-W2.5-BL |  | X322512MSB4SI | YXC | C9002 | LCSC
62 | 1 | 8MHz | X2 | CRYSTAL-SMD_L5.0-W3.2 | 8MHz | X50328MSB2GI | YXC(扬兴晶振) | C115962 | LCSC