## PickAndPlace_PCB1_2025-08-19
Designator | Device | Footprint | Mid X | Mid Y | Ref X | Ref Y | Pad X | Pad Y | Pins | Layer | Rotation | SMD | Comment
USBC1 | TYPE-C-31-M-12 | USB-C_SMD-TYPE-C-31-M-12 | 21.607mm | -38.958mm | 21.607mm | -38.958mm | 25.932mm | -37.252mm | 20 | T | 0 | No | TYPE-C-31-M-12
U1 | AP22653W6-7 | SOT-23-6_L2.9-W1.6-P0.95-LS2.8-BR | 28.907mm | -35.258mm | 28.907mm | -35.258mm | 27.557mm | -34.308mm | 6 | T | 180 | Yes | AP22653W6-7
C3 | CL21A106KAYNNNE_C15850 | C0805 | 27.807mm | -31.158mm | 27.807mm | -31.158mm | 27.807mm | -32.158mm | 2 | T | 90 | Yes | 10uF
R2 | 0402WGF1502TCE | R0402 | 28.807mm | -38.958mm | 28.807mm | -38.958mm | 28.807mm | -38.525mm | 2 | T | 270 | Yes | 15kΩ
C5 | CL21A106KAYNNNE_C15850 | C0805 | 41.307mm | -33.458mm | 41.307mm | -33.458mm | 41.307mm | -34.458mm | 2 | T | 90 | Yes | 10uF
C6 | CL21A106KAYNNNE_C15850 | C0805 | 17.307mm | -33.558mm | 17.307mm | -33.558mm | 17.307mm | -34.558mm | 2 | T | 90 | Yes | 10uF
U2 | HDMI-519S | HDMI-SMD_19P-P0.40-H-F_HDMI-519S | -9.9mm | 39.2mm | -9.9mm | 39.2mm | -13.5mm | 36.375mm | 23 | T | 180 | Yes | HDMI-519S
FPC1 | FH12-22S-0.5SH(55)_C597981 | FPC-SMD_22P-P0.50_FH12-22S-0.5SH-55 | -9.227mm | -4.119mm | -9.227mm | -4.119mm | -7.722mm | -9.369mm | 24 | T | 270 | Yes | FH12-22S-0.5SH(55)
FPC2 | FH12-22S-0.5SH(55)_C597981 | FPC-SMD_22P-P0.50_FH12-22S-0.5SH-55 | -9.227mm | 12.881mm | -9.227mm | 12.881mm | -7.722mm | 7.631mm | 24 | T | 270 | Yes | FH12-22S-0.5SH(55)
R3 | 0402WGF2201TCE | R0402 | -6mm | 15.8mm | -6mm | 15.8mm | -5.567mm | 15.8mm | 2 | T | 180 | Yes | 2.2kΩ
CARD1 | 5033981892 | TF-SMD_503398-1892 | 49.707mm | -36.258mm | 49.707mm | -36.258mm | 52.127mm | -42.528mm | 14 | T | 180 | Yes | 5033981892
C9 | CL21A106KAYNNNE_C15850 | C0805 | 43.807mm | -25.758mm | 43.807mm | -25.758mm | 43.807mm | -26.758mm | 2 | T | 90 | Yes | 10uF
U4 | RT9742GGJ5 | TSOT-23-5_L2.9-W1.6-P0.95-LS2.8-BR | 40.707mm | -25.958mm | 40.707mm | -25.958mm | 42.001mm | -26.909mm | 5 | T | 0 | Yes | RT9742GGJ5
R4 | 0402WGF2201TCE | R0402 | 27.2mm | 18.3mm | 27.2mm | 18.3mm | 27.633mm | 18.3mm | 2 | T | 180 | Yes | 2.2kΩ
R5 | 0402WGF2201TCE | R0402 | 28.2mm | 16.9mm | 28.2mm | 16.9mm | 27.767mm | 16.9mm | 2 | T | 0 | Yes | 2.2kΩ
LED1 | KT-0603W | LED0603-R-RD_WHITE | 41.007mm | 5.242mm | 41.007mm | 5.242mm | 41.007mm | 6.042mm | 2 | T | 90 | Yes | KT-0603W
C34 | CL10B473KB8NNNC | C0603 | 52.381mm | 28.263mm | 52.381mm | 28.263mm | 53.082mm | 28.263mm | 2 | T | 180 | Yes | 47nF
C35 | CL10A475KO8NNNC | C0603 | 52.864mm | 29.94mm | 52.864mm | 29.94mm | 52.164mm | 29.94mm | 2 | T | 0 | Yes | 4.7uF
BAT | B2B-PH-K-S(LF)(SN) | CONN-TH_B2B-PH-K-S | -20.3mm | 37.6mm | -20.3mm | 37.6mm | -20.3mm | 38.6mm | 2 | T | 90 | No | B2B-PH-K-S(LF)(SN)
U8 | BQ25890RTWR | WQFN-24_L4.0-W4.0-P0.50-BL-EP | 46.707mm | 28.442mm | 46.707mm | 28.442mm | 47.957mm | 30.35mm | 25 | T | 180 | Yes | BQ25890RTWR
L2 | FXL0420-1R0-M | IND-SMD_L4.4-W4.2 | 51.213mm | 24.631mm | 51.213mm | 24.631mm | 51.213mm | 26.659mm | 2 | T | 90 | Yes | 1uH
C36 | CL21A106KAYNNNE_C15850 | C0805 | 53.3mm | 31.9mm | 53.3mm | 31.9mm | 54.3mm | 31.9mm | 2 | T | 180 | Yes | 10uF
C37 | CL10A105KB8NNNC | C0603 | 50.207mm | 32.042mm | 50.207mm | 32.042mm | 50.207mm | 32.742mm | 2 | T | 270 | Yes | 1uF
R16 | 0603WAF1200T5E | R0603 | 43.007mm | 29.142mm | 43.007mm | 29.142mm | 43.007mm | 28.389mm | 2 | T | 90 | Yes | 120Ω
R17 | 0603WAF1002T5E | R0603 | 43.237mm | 26.155mm | 43.237mm | 26.155mm | 43.237mm | 25.402mm | 2 | T | 90 | Yes | 10kΩ
R18 | 0603WAF1002T5E | R0603 | 41.713mm | 26.155mm | 41.713mm | 26.155mm | 41.713mm | 26.908mm | 2 | T | 270 | Yes | 10kΩ
U9 | TPS61022RWUR | VQFN-7_L2.0-W2.0-P0.55-TL_RWU | 49.969mm | 18.052mm | 49.968mm | 18.052mm | 49.419mm | 17.252mm | 7 | T | 90 | Yes | TPS61022RWUR
L3 | FXL0420-1R0-M | IND-SMD_L4.4-W4.2 | 45.854mm | 17.316mm | 45.854mm | 17.316mm | 43.826mm | 17.316mm | 2 | T | 180 | Yes | 1uH
R29 | 0603WAF7503T5E | R0603 | 52.585mm | 17.24mm | 52.585mm | 17.24mm | 53.338mm | 17.24mm | 2 | T | 180 | Yes | 750kΩ
R30 | 0603WAF1003T5E | R0603 | 53.397mm | 19.576mm | 53.397mm | 19.576mm | 53.397mm | 20.33mm | 2 | T | 270 | Yes | 100kΩ
C10 | CL21A226MAQNNNE | C0805 | 52.864mm | 11.398mm | 52.864mm | 11.398mm | 51.864mm | 11.398mm | 2 | T | 0 | Yes | 22uF
C11 | CL21A226MAQNNNE | C0805 | 52.864mm | 13.404mm | 52.864mm | 13.404mm | 51.864mm | 13.404mm | 2 | T | 0 | Yes | 22uF
C12 | CL21A226MAQNNNE | C0805 | 52.864mm | 15.411mm | 52.864mm | 15.411mm | 51.864mm | 15.411mm | 2 | T | 0 | Yes | 22uF
C17 | CL10A105KB8NNNC | C0603 | 51.086mm | 20.415mm | 51.086mm | 20.415mm | 50.386mm | 20.415mm | 2 | T | 0 | Yes | 1uF
C18 | CL21A106KAYNNNE_C15850 | C0805 | -19mm | 33.3mm | -19mm | 33.3mm | -20mm | 33.3mm | 2 | T | 0 | Yes | 10uF
C19 | CL21A106KAYNNNE_C15850 | C0805 | 44.177mm | 23.132mm | 44.177mm | 23.132mm | 45.177mm | 23.132mm | 2 | T | 180 | Yes | 10uF
C20 | CL21A106KAYNNNE_C15850 | C0805 | 44.177mm | 21.05mm | 44.177mm | 21.05mm | 45.177mm | 21.05mm | 2 | T | 180 | Yes | 10uF
USB2 | TYPE-C-31-M-17 | USB-C-SMD_10P-P1.00-L6.8-W8.9 | 42.507mm | 39.242mm | 42.507mm | 39.242mm | 45.256mm | 37.192mm | 10 | T | 180 | No | TYPE-C-31-M-17
R1 | 0402WGF2201TCE | R0402 | 40.107mm | 35.242mm | 40.107mm | 35.242mm | 40.54mm | 35.242mm | 2 | T | 180 | Yes | 2.2kΩ
R11 | 0402WGF5101TCE | R0402 | 43.107mm | 35.542mm | 43.107mm | 35.542mm | 43.107mm | 35.975mm | 2 | T | 270 | Yes | 5.1kΩ
R12 | 0402WGF5101TCE | R0402 | 41.907mm | 35.542mm | 41.907mm | 35.542mm | 41.907mm | 35.975mm | 2 | T | 270 | Yes | 5.1kΩ
R27 | 0402WGF4701TCE | R0402 | 46.907mm | 31.142mm | 46.907mm | 31.142mm | 46.474mm | 31.142mm | 2 | T | 0 | Yes | 4.7kΩ
C38 | CL31A476MPHNNNE | C1206 | 25.107mm | -32.858mm | 25.107mm | -32.858mm | 25.107mm | -34.45mm | 2 | T | 90 | Yes | 47uF
C39 | CL31A476MPHNNNE | C1206 | 32.707mm | -32.858mm | 32.707mm | -32.858mm | 32.707mm | -34.45mm | 2 | T | 90 | Yes | 47uF
R34 | 0402WGF2203TCE | R0402 | -12.542mm | -25.403mm | -12.542mm | -25.403mm | -12.974mm | -25.403mm | 2 | T | 0 | Yes | 220kΩ
C40 | CL21A106KAYNNNE_C15850 | C0805 | -17.8mm | -26.4mm | -17.8mm | -26.4mm | -16.8mm | -26.4mm | 2 | T | 180 | Yes | 10uF
C41 | CL05B104KB54PNC | C0402 | -13.542mm | -22.103mm | -13.542mm | -22.103mm | -14.087mm | -22.103mm | 2 | T | 0 | Yes | 100nF
C42 | CL21A106KAYNNNE_C15850 | C0805 | -9.442mm | -27.003mm | -9.442mm | -27.003mm | -10.442mm | -27.003mm | 2 | T | 0 | Yes | 10uF
C43 | CL05B104KB54PNC | C0402 | -6.642mm | -22.403mm | -6.642mm | -22.403mm | -7.187mm | -22.403mm | 2 | T | 0 | Yes | 100nF
U11 | MAX98357AETE+T | TQFN-16_L3.0-W3.0-P0.50-BL-EP1.5 | -9.842mm | -22.703mm | -9.842mm | -22.703mm | -10.59mm | -24.203mm | 17 | T | 0 | Yes | MAX98357AETE+T
U12 | MAX98357AETE+T | TQFN-16_L3.0-W3.0-P0.50-BL-EP1.5 | -16.742mm | -22.703mm | -16.742mm | -22.703mm | -17.49mm | -24.203mm | 17 | T | 0 | Yes | MAX98357AETE+T
R37 | 0402WGF1002TCE | R0402 | 39.907mm | 31.042mm | 39.907mm | 31.042mm | 39.907mm | 30.609mm | 2 | T | 90 | Yes | 10kΩ
R38 | 0402WGF1002TCE | R0402 | 40.907mm | 29.942mm | 40.907mm | 29.942mm | 40.907mm | 30.375mm | 2 | T | 270 | Yes | 10kΩ
LED2 | KT-0603W | LED0603-R-RD_WHITE | 42.907mm | 5.242mm | 42.907mm | 5.242mm | 42.907mm | 6.042mm | 2 | T | 90 | Yes | KT-0603W
R43 | 0402WGF5602TCE | R0402 | 37.607mm | -34.758mm | 37.607mm | -34.758mm | 37.607mm | -35.191mm | 2 | T | 90 | Yes | 56kΩ
R44 | 0402WGF5602TCE | R0402 | 34.507mm | -34.558mm | 34.507mm | -34.558mm | 34.507mm | -34.991mm | 2 | T | 90 | Yes | 56kΩ
R45 | 0402WGF5602TCE | R0402 | 23.307mm | -34.458mm | 23.307mm | -34.458mm | 23.307mm | -34.891mm | 2 | T | 90 | Yes | 56kΩ
R46 | 0402WGF5602TCE | R0402 | 19.907mm | -34.658mm | 19.907mm | -34.658mm | 19.907mm | -35.091mm | 2 | T | 90 | Yes | 56kΩ
C27 | CL05B104KB54PNC | C0402 | 4.7mm | -23.4mm | 4.7mm | -23.4mm | 4.7mm | -22.855mm | 2 | T | 270 | Yes | 100nF
U15 | RT9742GGJ5 | TSOT-23-5_L2.9-W1.6-P0.95-LS2.8-BR | -16.6mm | 30mm | -16.6mm | 30mm | -15.306mm | 29.049mm | 5 | T | 0 | Yes | RT9742GGJ5
C52 | CL21A106KAYNNNE_C15850 | C0805 | -17.1mm | 27.2mm | -17.1mm | 27.2mm | -18.1mm | 27.2mm | 2 | T | 0 | Yes | 10uF
C53 | CL21A106KAYNNNE_C15850 | C0805 | 40.507mm | -28.858mm | 40.507mm | -28.858mm | 41.507mm | -28.858mm | 2 | T | 180 | Yes | 10uF
C54 | CL05B104KB54PNC | C0402 | 44.5mm | -28.4mm | 44.5mm | -28.4mm | 45.045mm | -28.4mm | 2 | T | 180 | Yes | 100nF
USBC2 | TYPE-C-31-M-12 | USB-C_SMD-TYPE-C-31-M-12 | 35.907mm | -38.958mm | 35.907mm | -38.958mm | 40.232mm | -37.252mm | 20 | T | 0 | No | TYPE-C-31-M-12
C25 | CL10A105KB8NNNC | C0603 | 48.507mm | 11.542mm | 48.507mm | 11.542mm | 48.507mm | 12.242mm | 2 | T | 270 | Yes | 1uF
C33 | CL10A105KB8NNNC | C0603 | 42.707mm | 13.242mm | 42.707mm | 13.242mm | 42.707mm | 12.542mm | 2 | T | 90 | Yes | 1uF
U18 | TPSPX3819M5-L-3-3 | SOT-23-5_L3.0-W1.6-P0.95-LS2.8-BR | 45.707mm | 13.242mm | 45.707mm | 13.242mm | 46.857mm | 12.292mm | 5 | T | 0 | Yes | TPSPX3819M5-L-3-3
U16 | RP2040 | LQFN-56_L7.0-W7.0-P0.4-EP | 49.307mm | -19.158mm | 49.307mm | -19.158mm | 45.757mm | -16.558mm | 57 | T | 0 | Yes | RP2040
R47 | 0402WGF220JTCE | R0402 | 50.507mm | -12.758mm | 50.507mm | -12.758mm | 50.507mm | -12.325mm | 2 | T | 270 | Yes | 22Ω
R48 | 0402WGF220JTCE | R0402 | 51.607mm | -12.758mm | 51.607mm | -12.758mm | 51.607mm | -13.191mm | 2 | T | 90 | Yes | 22Ω
C56 | CL05A105KA5NQNC | C0402 | 53.907mm | -14.258mm | 53.907mm | -14.258mm | 53.907mm | -14.803mm | 2 | T | 90 | Yes | 1uF
C57 | CL05A105KA5NQNC | C0402 | 53.407mm | -12.358mm | 53.407mm | -12.358mm | 52.862mm | -12.358mm | 2 | T | 0 | Yes | 1uF
X1 | X322512MSB4SI | OSC-SMD_4P-L3.2-W2.5-BL | 53.607mm | -26.658mm | 53.607mm | -26.658mm | 54.481mm | -27.758mm | 4 | T | 90 | Yes | 12MHz
C2 | 0402CG330J500NT | C0402 | 50.407mm | -28.058mm | 50.407mm | -28.058mm | 49.862mm | -28.058mm | 2 | T | 0 | Yes | 33pF
C62 | 0402CG330J500NT | C0402 | 50.407mm | -26.858mm | 50.407mm | -26.858mm | 49.862mm | -26.858mm | 2 | T | 0 | Yes | 33pF
U17 | W25Q128JVSIQ | SOIC-8_L5.3-W5.3-P1.27-LS8.0-BL | 49.707mm | -5.058mm | 49.707mm | -5.058mm | 51.612mm | -1.528mm | 8 | T | 180 | Yes | W25Q128JVSIQTR
R52 | 0402WGF1002TCE | R0402 | 55.607mm | -23.758mm | 55.607mm | -23.758mm | 55.174mm | -23.758mm | 2 | T | 0 | Yes | 10kΩ
R53 | 0402WGF1002TCE | R0402 | 53.307mm | -0.658mm | 53.307mm | -0.658mm | 52.874mm | -0.658mm | 2 | T | 0 | Yes | 10kΩ
LED3 | KT-0603R | LED0603-RD | 58.307mm | -20.158mm | 58.307mm | -20.158mm | 58.307mm | -20.957mm | 2 | T | 90 | Yes | KT-0603R
U19 | RT9742GGJ5 | TSOT-23-5_L2.9-W1.6-P0.95-LS2.8-BR | 51.207mm | 3.842mm | 51.207mm | 3.842mm | 49.913mm | 4.793mm | 5 | T | 180 | Yes | RT9742GGJ5
C66 | CL21A106KAYNNNE_C15850 | C0805 | 54.207mm | 6.142mm | 54.207mm | 6.142mm | 54.207mm | 7.142mm | 2 | T | 270 | Yes | 10uF
C67 | CL05B104KB54PNC | C0402 | 48.407mm | 4.142mm | 48.407mm | 4.142mm | 48.407mm | 3.597mm | 2 | T | 90 | Yes | 100nF
CN10 | BM04B-SRSS-TB(LF)(SN) | CONN-SMD_BM04B-SRSS-TB | 36.2mm | -20.6mm | 36.2mm | -20.6mm | 37.7mm | -19.338mm | 6 | T | 180 | Yes | BM04B-SRSS-TB(LF)(SN)
STICK-R | FH19C-4S-0.5SH(10) | FPC-SMD_FH19C-4S-0.5SH | -69.7mm | -29.8mm | -69.7mm | -29.8mm | -70.45mm | -28.55mm | 6 | T | 0 | Yes | FH19C-4S-0.5SH(10)
STICK-L | FH19C-4S-0.5SH(10) | FPC-SMD_FH19C-4S-0.5SH | 70.2mm | 1.2mm | 70.2mm | 1.2mm | 69.45mm | 2.45mm | 6 | T | 0 | Yes | FH19C-4S-0.5SH(10)
CN2 | DF40HC(3.0)-100DS-0.4V(51) | CONN-SMD_DF40HC-3.0-100DS-0.4V-51 | 0.293mm | 18.646mm | 0.293mm | 18.646mm | 1.833mm | 8.846mm | 100 | T | 270 | Yes | DF40HC(3.0)-100DS-0.4V(51)
CN1 | DF40HC(3.0)-100DS-0.4V(51) | CONN-SMD_DF40HC-3.0-100DS-0.4V-51 | 34.303mm | 18.646mm | 34.303mm | 18.646mm | 35.843mm | 8.846mm | 100 | T | 270 | Yes | DF40HC(3.0)-100DS-0.4V(51)
DPAD_LEFT | K2-1102SP-C4SC-04 | key-smd_4p-l6.0-w6.0-p4.50-ls9.5-bl | 77.6mm | -12.3mm | 77.6mm | -12.3mm | 79.85mm | -16.575mm | 4 | B | 180 | Yes | K2-1102SP-C4SC-04
DPAD_DOWN | K2-1102SP-C4SC-04 | key-smd_4p-l6.0-w6.0-p4.50-ls9.5-bl | 68.6mm | -21.3mm | 68.6mm | -21.3mm | 66.35mm | -17.025mm | 4 | B | 0 | Yes | K2-1102SP-C4SC-04
DPAD_RIGHT | K2-1102SP-C4SC-04 | key-smd_4p-l6.0-w6.0-p4.50-ls9.5-bl | 59.6mm | -12.3mm | 59.6mm | -12.3mm | 61.85mm | -16.575mm | 4 | B | 180 | Yes | K2-1102SP-C4SC-04
BACK | K2-1102SP-C4SC-04 | key-smd_4p-l6.0-w6.0-p4.50-ls9.5-bl | -61.1mm | -35.5mm | -61.1mm | -35.5mm | -63.35mm | -31.225mm | 4 | B | 0 | Yes | K2-1102SP-C4SC-04
START | K2-1102SP-C4SC-04 | key-smd_4p-l6.0-w6.0-p4.50-ls9.5-bl | -77.1mm | -35.5mm | -77.1mm | -35.5mm | -74.85mm | -39.775mm | 4 | B | 180 | Yes | K2-1102SP-C4SC-04
DPAD_UP | K2-1102SP-C4SC-04 | key-smd_4p-l6.0-w6.0-p4.50-ls9.5-bl | 68.6mm | -3.4mm | 68.6mm | -3.4mm | 70.85mm | -7.675mm | 4 | B | 180 | Yes | K2-1102SP-C4SC-04
X | K2-1102SP-C4SC-04 | key-smd_4p-l6.0-w6.0-p4.50-ls9.5-bl | -59.6mm | 14.6mm | -59.6mm | 14.6mm | -61.85mm | 18.875mm | 4 | B | 0 | Yes | K2-1102SP-C4SC-04
Y | K2-1102SP-C4SC-04 | key-smd_4p-l6.0-w6.0-p4.50-ls9.5-bl | -68.6mm | 23.6mm | -68.6mm | 23.6mm | -70.85mm | 27.875mm | 4 | B | 0 | Yes | K2-1102SP-C4SC-04
B | K2-1102SP-C4SC-04 | key-smd_4p-l6.0-w6.0-p4.50-ls9.5-bl | -77.6mm | 14.6mm | -77.6mm | 14.6mm | -75.35mm | 10.325mm | 4 | B | 180 | Yes | K2-1102SP-C4SC-04
A | K2-1102SP-C4SC-04 | key-smd_4p-l6.0-w6.0-p4.50-ls9.5-bl | -68.6mm | 5.6mm | -68.6mm | 5.6mm | -66.35mm | 1.325mm | 4 | B | 180 | Yes | K2-1102SP-C4SC-04
LS | K2-1102SP-C4SC-04 | key-smd_4p-l6.0-w6.0-p4.50-ls9.5-bl | 77.1mm | -35.5mm | 77.1mm | -35.5mm | 74.85mm | -31.225mm | 4 | B | 0 | Yes | K2-1102SP-C4SC-04
RS | K2-1102SP-C4SC-04 | key-smd_4p-l6.0-w6.0-p4.50-ls9.5-bl | 61.1mm | -35.5mm | 61.1mm | -35.5mm | 63.35mm | -39.775mm | 4 | B | 180 | Yes | K2-1102SP-C4SC-04
C29 | CL05B104KB54PNC | C0402 | 13.4mm | -23.6mm | 13.4mm | -23.6mm | 13.4mm | -23.055mm | 2 | T | 270 | Yes | 100nF
C30 | CL05B104KB54PNC | C0402 | 11.3mm | -13.2mm | 11.3mm | -13.2mm | 11.845mm | -13.2mm | 2 | T | 180 | Yes | 100nF
R31 | 0603WAF1002T5E | R0603 | 15.9mm | -17.2mm | 15.9mm | -17.2mm | 15.147mm | -17.2mm | 2 | T | 0 | Yes | 10kΩ
X2 | X50328MSB2GI | CRYSTAL-SMD_L5.0-W3.2 | 0.1mm | -18.8mm | 0.1mm | -18.8mm | 0.1mm | -20.85mm | 2 | T | 90 | Yes | 8MHz
LED4 | KT-0603R | LED0603-RD | 4.505mm | -13.215mm | 4.505mm | -13.215mm | 3.706mm | -13.215mm | 2 | T | 0 | Yes | KT-0603R
R32 | 0402WGF1501TCE | R0402 | 4.505mm | -15.111mm | 4.505mm | -15.111mm | 4.072mm | -15.111mm | 2 | T | 0 | Yes | 1.5kΩ
U5 | STM32F103C8T6 | LQFP-48_L7.0-W7.0-P0.50-LS9.0-BL | 9.3mm | -19.1mm | 9.3mm | -19.1mm | 12.05mm | -14.85mm | 48 | T | 180 | Yes | STM32F103C8T6
C26 | CL21A106KAYNNNE_C15850 | C0805 | 16.4mm | -14.2mm | 16.4mm | -14.2mm | 16.4mm | -13.2mm | 2 | T | 270 | Yes | 10uF
C28 | CL05B104KB54PNC | C0402 | 7.4mm | -13.3mm | 7.4mm | -13.3mm | 7.945mm | -13.3mm | 2 | T | 180 | Yes | 100nF
C68 | CL05B104KB54PNC | C0402 | 13.7mm | -14.8mm | 13.7mm | -14.8mm | 13.7mm | -15.345mm | 2 | T | 90 | Yes | 100nF
C69 | CL05B104KB54PNC | C0402 | 7.4mm | -12.1mm | 7.4mm | -12.1mm | 7.945mm | -12.1mm | 2 | T | 180 | Yes | 100nF
H3 | PZ254V-11-05P | hdr-th_5p-p2.54-v-m | -23.8mm | -39.3mm | -23.8mm | -39.3mm | -28.88mm | -39.3mm | 5 | T | 0 | No | PZ254V-11-05P
R57 | 0805W8F4700T5E | R0805 | -2.4mm | -39.6mm | -2.4mm | -39.6mm | -2.4mm | -40.6mm | 2 | T | 90 | Yes | 470Ω
C80 | CL21C222JBFNNNE | C0805 | 2.2mm | -42.4mm | 2.2mm | -42.4mm | 1.2mm | -42.4mm | 2 | T | 0 | Yes | 2.2nF
C81 | CL21C222JBFNNNE | C0805 | 2.2mm | -40.4mm | 2.2mm | -40.4mm | 1.2mm | -40.4mm | 2 | T | 0 | Yes | 2.2nF
U21 | PAM8908JER | QFN-16_L3.0-W3.0-P0.50-BL-EP1.7 | 0.9mm | -34.4mm | 0.9mm | -34.4mm | -0.507mm | -33.65mm | 17 | T | 270 | Yes | PAM8908JER
C82 | CL10A105KB8NNNC | C0603 | -3.8mm | -35.7mm | -3.8mm | -35.7mm | -3.8mm | -35mm | 2 | T | 270 | Yes | 1uF
C83 | CL10A105KB8NNNC | C0603 | -2.1mm | -35.7mm | -2.1mm | -35.7mm | -2.1mm | -35mm | 2 | T | 270 | Yes | 1uF
C84 | CL10A105KB8NNNC | C0603 | -1.9mm | -32.4mm | -1.9mm | -32.4mm | -1.9mm | -33.1mm | 2 | T | 90 | Yes | 1uF
C85 | CL10A105KB8NNNC | C0603 | -0.4mm | -37.8mm | -0.4mm | -37.8mm | -0.4mm | -37.1mm | 2 | T | 270 | Yes | 1uF
C86 | CL10A225KO8NNNC | C0603 | 1.1mm | -31.5mm | 1.1mm | -31.5mm | 1.8mm | -31.5mm | 2 | T | 180 | Yes | 2.2uF
C87 | CL10A105KB8NNNC | C0603 | 3.5mm | -31.3mm | 3.5mm | -31.3mm | 3.5mm | -32mm | 2 | T | 90 | Yes | 1uF
C88 | CL10A105KB8NNNC | C0603 | 3.6mm | -34.5mm | 3.6mm | -34.5mm | 3.6mm | -35.2mm | 2 | T | 90 | Yes | 1uF
CN12 | PJ-320D_C431535 | AUDIO-SMD_PJ-320D | 9.6mm | -34.8mm | 9.6mm | -34.8mm | 12.6mm | -30.75mm | 4 | T | 180 | Yes | PJ-320D
C89 | CL10A105KB8NNNC | C0603 | 2.8mm | -37.5mm | 2.8mm | -37.5mm | 3.5mm | -37.5mm | 2 | T | 180 | Yes | 1uF
U20 | PCM5102APWR | TSSOP-20_L6.5-W4.4-P0.65-LS6.4-BL | -9.9mm | -35mm | -9.9mm | -35mm | -12.771mm | -32.075mm | 20 | T | 270 | Yes | PCM5102APWR
C70 | CL10A225KO8NNNC | C0603 | -15.4mm | -34.1mm | -15.4mm | -34.1mm | -16.1mm | -34.1mm | 2 | T | 0 | Yes | 2.2uF
C71 | CL10A225KO8NNNC | C0603 | -15.5mm | -35.8mm | -15.5mm | -35.8mm | -16.2mm | -35.8mm | 2 | T | 0 | Yes | 2.2uF
C72 | GRM21BR61H106KE43L | C0805 | -9mm | -30.5mm | -9mm | -30.5mm | -10mm | -30.5mm | 2 | T | 0 | Yes | 10uF
C73 | GRM21BR61H106KE43L | C0805 | -7.5mm | -39.5mm | -7.5mm | -39.5mm | -8.5mm | -39.5mm | 2 | T | 0 | Yes | 10uF
C74 | GRM21BR61H106KE43L | C0805 | -14.2mm | -39.8mm | -14.2mm | -39.8mm | -15.2mm | -39.8mm | 2 | T | 0 | Yes | 10uF
C75 | GRM21BR61H106KE43L | C0805 | -14.3mm | -30.4mm | -14.3mm | -30.4mm | -15.3mm | -30.4mm | 2 | T | 0 | Yes | 10uF
C76 | CC0603KRX7R9BB104 | C0603 | -5.1mm | -31mm | -5.1mm | -31mm | -5.1mm | -30.3mm | 2 | T | 270 | Yes | 100nF
C77 | CC0603KRX7R9BB104 | C0603 | -15.4mm | -32.3mm | -15.4mm | -32.3mm | -16.1mm | -32.3mm | 2 | T | 0 | Yes | 100nF
C78 | CC0603KRX7R9BB104 | C0603 | -15.3mm | -37.9mm | -15.3mm | -37.9mm | -16mm | -37.9mm | 2 | T | 0 | Yes | 100nF
C79 | CC0603KRX7R9BB104 | C0603 | -10.5mm | -40.1mm | -10.5mm | -40.1mm | -10.5mm | -39.4mm | 2 | T | 270 | Yes | 100nF
R56 | 0805W8F4700T5E | R0805 | -4.4mm | -39.6mm | -4.4mm | -39.6mm | -4.4mm | -40.6mm | 2 | T | 90 | Yes | 470Ω
SPKR_L | BM02B-SURS-TF(LF)(SN) | CONN-SMD_2P-P0.80_BM02B-SURS-TF-LF-SN | -9.4mm | -17.7mm | -9.4mm | -17.7mm | -9mm | -17mm | 4 | T | 0 | Yes | BM02B-SURS-TF(LF)(SN)
SPKR_R | BM02B-SURS-TF(LF)(SN) | CONN-SMD_2P-P0.80_BM02B-SURS-TF-LF-SN | -16.3mm | -17.6mm | -16.3mm | -17.6mm | -15.9mm | -16.9mm | 4 | T | 0 | Yes | BM02B-SURS-TF(LF)(SN)
RESET | TS-1088-AR02016 | SW-SMD_L3.9-W3.0-P4.45 | 58.7mm | -31.2mm | 58.7mm | -31.2mm | 58.7mm | -33.385mm | 2 | T | 90 | Yes | TS-1088-AR02016
RST | TS-1088-AR02016 | SW-SMD_L3.9-W3.0-P4.45 | 18.2mm | -21.5mm | 18.2mm | -21.5mm | 20.385mm | -21.5mm | 2 | T | 180 | Yes | TS-1088-AR02016
BOOT | TS-1088-AR02016 | SW-SMD_L3.9-W3.0-P4.45 | 62.1mm | -31.1mm | 62.1mm | -31.1mm | 62.1mm | -28.915mm | 2 | T | 270 | Yes | TS-1088-AR02016
C92 | 0402CG200J500NT | C0402 | 1.5mm | -14.5mm | 1.5mm | -14.5mm | 0.955mm | -14.5mm | 2 | T | 0 | Yes | 20pF
C93 | 0402CG200J500NT | C0402 | 1.7mm | -23mm | 1.7mm | -23mm | 1.155mm | -23mm | 2 | T | 0 | Yes | 20pF
LB | BX-TS-26-454543BSJ | sw-th_3p-l4.5-w4.3-p3.00-ls1.9 | 71.5mm | 37mm | 71.5mm | 37mm | 70mm | 36.075mm | 3 | B | 0 | No | BX-TS-26-454543BSJ
LT | BX-TS-26-454543BSJ | sw-th_3p-l4.5-w4.3-p3.00-ls1.9 | 66mm | 37mm | 66mm | 37mm | 67.5mm | 36.075mm | 3 | T | 180 | No | BX-TS-26-454543BSJ
RT | BX-TS-26-454543BSJ | sw-th_3p-l4.5-w4.3-p3.00-ls1.9 | -66mm | 37mm | -66mm | 37mm | -64.5mm | 36.075mm | 3 | T | 180 | No | BX-TS-26-454543BSJ
RB | BX-TS-26-454543BSJ | sw-th_3p-l4.5-w4.3-p3.00-ls1.9 | -71.5mm | 37mm | -71.5mm | 37mm | -73mm | 36.075mm | 3 | B | 0 | No | BX-TS-26-454543BSJ
PWR | BX-TS-26-454543BSJ | sw-th_3p-l4.5-w4.3-p3.00-ls1.9 | 78.9mm | -25.5mm | 78.9mm | -25.5mm | 77.975mm | -27mm | 3 | T | 90 | No | BX-TS-26-454543BSJ
A2 | BX-TS-26-454543BSJ | sw-th_3p-l4.5-w4.3-p3.00-ls1.9 | 78.9mm | 4mm | 78.9mm | 4mm | 77.975mm | 2.5mm | 3 | T | 90 | No | BX-TS-26-454543BSJ
A1 | BX-TS-26-454543BSJ | sw-th_3p-l4.5-w4.3-p3.00-ls1.9 | -78.9mm | 4mm | -78.9mm | 4mm | -77.975mm | 5.5mm | 3 | T | 270 | No | BX-TS-26-454543BSJ
C94 | CL05B104KO5NNNC | C0402 | -14.2mm | 27.3mm | -14.2mm | 27.3mm | -14.2mm | 27.845mm | 2 | T | 270 | Yes | 100nF
C7 | CL05B104KO5NNNC | C0402 | 48.307mm | -12.358mm | 48.307mm | -12.358mm | 48.307mm | -11.813mm | 2 | T | 270 | Yes | 100nF
C59 | CL05B104KO5NNNC | C0402 | 56.107mm | -20.058mm | 56.107mm | -20.058mm | 56.652mm | -20.058mm | 2 | T | 180 | Yes | 100nF
C60 | CL05B104KO5NNNC | C0402 | 49.707mm | -24.958mm | 49.707mm | -24.958mm | 49.707mm | -25.503mm | 2 | T | 90 | Yes | 100nF
C61 | CL05B104KO5NNNC | C0402 | 42.907mm | -19.458mm | 42.907mm | -19.458mm | 42.907mm | -18.913mm | 2 | T | 270 | Yes | 100nF
C63 | CL05B104KO5NNNC | C0402 | 56.707mm | -26.358mm | 56.707mm | -26.358mm | 56.162mm | -26.358mm | 2 | T | 0 | Yes | 100nF
C64 | CL05B104KO5NNNC | C0402 | 67.1mm | 1.4mm | 67.1mm | 1.4mm | 67.1mm | 1.945mm | 2 | T | 270 | Yes | 100nF
C65 | CL05B104KO5NNNC | C0402 | -72.6mm | -29.2mm | -72.6mm | -29.2mm | -72.6mm | -28.655mm | 2 | T | 270 | Yes | 100nF
C55 | CL05B104KO5NNNC | C0402 | 52.807mm | -9.158mm | 52.807mm | -9.158mm | 52.807mm | -9.703mm | 2 | T | 90 | Yes | 100nF
C58 | CL05B104KO5NNNC | C0402 | 50.907mm | -24.958mm | 50.907mm | -24.958mm | 50.907mm | -25.503mm | 2 | T | 90 | Yes | 100nF
C13 | CL05B104KO5NNNC | C0402 | 54.607mm | -16.158mm | 54.607mm | -16.158mm | 55.152mm | -16.158mm | 2 | T | 180 | Yes | 100nF
C14 | CL05B104KO5NNNC | C0402 | 44.707mm | -15.258mm | 44.707mm | -15.258mm | 44.707mm | -14.713mm | 2 | T | 270 | Yes | 100nF
C15 | CL05B104KO5NNNC | C0402 | 49.407mm | -12.358mm | 49.407mm | -12.358mm | 49.407mm | -11.813mm | 2 | T | 270 | Yes | 100nF
C16 | CL05B104KO5NNNC | C0402 | 52.807mm | -14.258mm | 52.807mm | -14.258mm | 52.807mm | -13.713mm | 2 | T | 270 | Yes | 100nF
R6 | 0402WGF1001TCE | R0402 | 41.007mm | 2.542mm | 41.007mm | 2.542mm | 41.007mm | 2.975mm | 2 | T | 270 | Yes | 1kΩ
R39 | 0402WGF1001TCE | R0402 | 42.907mm | 2.542mm | 42.907mm | 2.542mm | 42.907mm | 2.975mm | 2 | T | 270 | Yes | 1kΩ
R55 | 0402WGF1001TCE | R0402 | 45.807mm | 10.842mm | 45.807mm | 10.842mm | 46.24mm | 10.842mm | 2 | T | 180 | Yes | 1kΩ
R49 | 0402WGF1001TCE | R0402 | 48.507mm | -25.758mm | 48.507mm | -25.758mm | 48.507mm | -26.191mm | 2 | T | 90 | Yes | 1kΩ
R50 | 0402WGF1001TCE | R0402 | 56.607mm | -25.058mm | 56.607mm | -25.058mm | 57.04mm | -25.058mm | 2 | T | 180 | Yes | 1kΩ
R51 | 0402WGF1001TCE | R0402 | 53.307mm | -1.858mm | 53.307mm | -1.858mm | 53.74mm | -1.858mm | 2 | T | 180 | Yes | 1kΩ
R54 | 0402WGF1001TCE | R0402 | 56.407mm | -21.258mm | 56.407mm | -21.258mm | 55.974mm | -21.258mm | 2 | T | 0 | Yes | 1kΩ